## System DID_bak (hidden)
DID Number (hex) | DID Name | RWState | Parameter | BytePos (from 0) | BitPos | BitLength | DataType | MethodType（是否可以加下拉框） | Unit | DID Name(Chinese) | Parameter(Chinese) | Application | Boot Loader | Secturity Level | Comment
0xF190 | Vehicle Identification Number | R/W | Vehicle Identification Number | 3 | 0 | 136 | ASCII | type=identical | - | 车辆唯一识别码 | 参数识别码 | R/W | N/A | R/L0 W/L1
0xF187 | Part Number | R | Vehicle Identification Number | 3 | 0 | 72 | ASCII | type=identical | - | 零件号 | 零件号 | R | N/A | R/L0
0xF183 | Bootloader Software Version Number | R | ECU name | 3 | 0 | 24 | ASCII | type=identical | - | bootl软件版本号 | ECU名称 | R | R | R/L0
|  |  | BootLoader Year | 6 | 0 | 16 | MSB/LSB UNSIGNED | type=BCD | Year |  | 日期·年
|  |  | BootLoader Month | 8 | 0 | 8 | MSB/LSB UNSIGNED | type=BCD | Month |  | 日期·月
|  |  | BootLoader Day | 9 | 0 | 8 | MSB/LSB UNSIGNED | type=BCD | Day |  | 日期·日
|  |  | BootLoader version | 10 | 0 | 24 | ASCII | type=identical | - |  | 版本号
0xF184 | Application Software Fingerprint | R/W | Fingerprint Year | 3 | 0 | 8 | MSB/LSB UNSIGNED | type=BCD | Year | 应用软甲指纹 | 日期·年 | R | W | R/L0 W/L2
|  |  | Fingerprint Month | 4 | 0 | 8 | MSB/LSB UNSIGNED | type=BCD | Month |  | 日期·月
|  |  | Fingerprint Day | 5 | 0 | 8 | MSB/LSB UNSIGNED | type=BCD | Day |  | 日期·日
|  |  | Tester serial number | 6 | 0 | 48 | ASCII | type=identical | - |  | 诊断仪串号
0xF18A | Supplier Code | R | Supplier Code | 3 | 0 | 80 | ASCII | type=identical | - | 供应商代码 | 供应商代码 | R | N/A | R/L0
0xF191 | ECU Hardware version number | R | space | 3 | 0 | 40 | ASCII | type=identical | - | 供应商代码 | 供应商代码 | R | N/A | R/L0
|  |  | ECU Hardware version number | 6 | 0 | 32 | ASCII | type=identical | - | ECU硬件版本号 | Ecu硬件版本号 | R | N/A | R/L0
0xF195 | ECU Software version number | R | space | 3 | 0 | 8 | ASCII | type=identical | - | ECU软件版本号 | 填充空格 | R | N/A | R/L0
|  |  | Main software version | 4 | 0 | 8 | ASCII | type=identical | - |  | 主软件版本：S
|  |  | version number | 5 | 0 | 24 | ASCII | type=identical | - |  | 版本号
|  |  | Minor software version | 8 | 0 | 8 | ASCII | type=identical | - |  | 次软件版本：.
|  |  | version number | 9 | 0 | 24 | ASCII | type=identical | - |  | 版本号
0xF18E | Parts assembly number | R | Parts assembly number | 3 | 0 | 72 | ASCII | type=identical | - | 零部件总成号 | 零部件总成号 | R | N/A | R/L0
F1A1 | VehicleConfiguration | R/W | VehicleConfiguration | 3 | 0 | 1 | ASCII | type=identical | - | 车辆配置 | 车辆配置 | R/W | N/A | R/L0 W/L1 | 依据使用场景在修改
F030 | ProjectCode | R/W | ProjectCode | 3 | 0 | 1 | ASCII | type=identical | - | 项目编号 | 项目编号 | R/W | N/A | R/L0 W/L1 | 依据使用场景在修改
F031 | VehicleMode | R/W | VehicleMode | 3 | 0 | 1 | ASCII | type=identical | - | 整车模式 | 整车模式 | R/W | N/A | R/L0 W/L1 | 依据使用场景在修改
#EndOfData

## IOControl (0x2F) (hidden)
IOControlParam | DID Number (hex) | DID Name | Req/Resp | Parameter | BytePos (from 0) | BitPos | BitLength | DataType | MethodType | Unit | IO ID name(Chinese) | security level | conditions | Comment
#EndOfData

## Routines (0x31) (hidden)
ControlType | RID Number (hex) | RID Name | Req/Resp | Parameter | BytePos (from 0) | BitPos | BitLength | DataType | MethodType | Unit | RID name(Chinese) | security level | conditions | Comment
01 | 0x0203 | CheckPreprogramConditon | Req | - | - | - | - | - | - | - | 预编程环境检查 | Level1 | Extend Session | StartRoutine
|  |  | Resp | - | - | - | - | - | - |  |  |  |  | 当前未实装，和升级功能实现一起实装
| 0xFF00 | Start Erase Memory | Req | AddressAndLength FormatIdentifier | 4 | 0 | 8 | MSB/LSB UNSIGNED | type=identical | - | 擦除内存 | Level3 | Programming Session | StartRoutine
|  |  |  | MemoryAddress | 5 | 0 | 32 | MSB/LSB UNSIGNED | type=identical
|  |  |  | MemorySize | 10 | 0 | 32 | MSB/LSB UNSIGNED | type=identical
|  |  | Resp | routine result01 | 4 | 0 | 8 | MSB/LSB BITPATTERN | type=texttable 0x00=correctResult 0x01=incorrectResult
| 0x0202 | Start checkRoutine | Req | CRC32 value | 4 | 0 | 32 | MSB/LSB UNSIGNED | type=identical | - | 完整性校验 | Level3 | Programming Session | StartRoutine
|  |  | Resp | routine result01 | 4 | 0 | 8 | MSB/LSB BITPATTERN | type=texttable 0x00=correctResult 0x01=incorrectResult |  |  |  |  | 当前未实装，和升级功能实现一起实装
| 0xFF01 | CheckProgrammingDependencies | Req | - | - | - | - | - | - | - | 编程依赖性检查 | Level3 | Programming Session | StartRoutine
|  |  | Resp | routine result01 | 4 | 0 | 8 | MSB/LSB BITPATTERN | type=texttable 0x00=correctResult 0x01=incorrectResult |  |  |  |  | 当前未实装，和升级功能实现一起实装
#EndOfData

## DTC
填写要求： 1.本页由部件ECU负责填写，按照Demo示例的格式进行填写；空白的单元格请使用“/”进行填充 2.含Y标识列必须填写
No. 序号 | DTC Number 故障码 大写字母开头的16进制字串 | DTC Byte(hex) 故障码字节 |  |  | DTC Description 故障描述
|  | High 高 不含0x的16进制数，字母大写 | Middle 中 不含0x的16进制数，字母大写 | Low 低 不含0x的16进制数，字母大写 | English 英文 不可为空，可输入英文、字母、数字和单词间的空格 | Chinese1 中文 不可为空，可输入英文、字母、数字和中文以及字词间的空格
1 | B180016 | 98 | 00 | 16 | Power Supply Circuit voltage below threshold | 电源电压回路电压过低
2 | B180017 | 98 | 00 | 17 | Power Supply Circuit voltage over threshold | 电源电压回路电压过高
3 | B180C11 | 98 | 0C | 11 | Front Left Speaker Circuit Short To Ground | 左前喇叭电路对地短路
4 | B180C12 | 98 | 0C | 12 | Front Left Speaker Circuit Short To Battery | 左前喇叭电路对电源短路
5 | B180C13 | 98 | 0C | 13 | Front Left Speaker Circuit Open | 左前喇叭电路开路
6 | B180D11 | 98 | 0D | 11 | Front Right Speaker Circuit Short To Ground | 右前喇叭电路对地短路
7 | B180D12 | 98 | 0D | 12 | Front Right Speaker Circuit Short To Battery | 右前喇叭电路对电源短路
8 | B180D13 | 98 | 0D | 13 | Front Right Speaker Circuit Open | 右前喇叭电路开路
9 | B180E11 | 98 | 0E | 11 | Rear Left Speaker Circuit Short To Ground | 左后喇叭电路对地短路
10 | B180E12 | 98 | 0E | 12 | Rear Left Speaker Circuit Short To Battery | 左后喇叭电路对电源短路
11 | B180E13 | 98 | 0E | 13 | Rear Left Speaker Circuit Open | 左后喇叭电路开路
12 | B180F11 | 98 | 0F | 11 | Rear Right Speaker Circuit Short To Ground | 后右喇叭电路对地短路
13 | B180F12 | 98 | 0F | 12 | Rear Right Speaker Circuit Short To Battery | 后右喇叭电路对电源短路
14 | B180F13 | 98 | 0F | 13 | Rear Right Speaker Circuit Open | 后右喇叭电路开路
15 | B181804 | 98 | 18 | 04 | EPROM R/W Failure | EEPROM读/写故障
16 | B181C04 | 98 | 1C | 04 | Voice Recognition IC R/W Failure | 主处理器电源管理芯片控制故障
17 | B181E04 | 98 | 1E | 04 | Disconnect with Tbox | TBOX连接通断故障
18 | B182019 | 98 | 20 | 19 | USB1 current above threshold | USB1接口电路过电流（OTG）
19 | B182119 | 98 | 21 | 19 | USB2 current above threshold | USB2接口电路过电流（TF卡）
20 | B182904 | 98 | 29 | 04 | Connection Failure With Face Recognition Camera-System Internal Failure | 与人脸识别摄像头连接故障-系统内部故障
21 | B182A04 | 98 | 2A | 04 | Microphone Fault-System Internal Failure | 麦克风故障-系统内部故障
22 | B182B04 | 98 | 2B | 4 | Connection Failure With OMS-System Internal Failure | 与乘员监测（OMS）摄像头连接故障-系统内部故障
23 | B110111 | 91 | 01 | 11 | ICM fuel system fault-Circuit Short To Ground | 仪表燃油系统故障（燃油系统与地短路）
24 | B110115 | 91 | 01 | 15 | ICM fuel system fault-Circuit Short To Battery or Open | 仪表燃油系统故障（燃油系统开路）
25 | B110C11 | 91 | 0C | 11 | ICM Master detect circuit -Circuit Short To Ground | 燃油主泵主采样线路与地短路故障
26 | B110C13 | 91 | 0C | 13 | ICM Master detect circuit-Circuit Open | 燃油主泵主采样线路开路故障
27 | B110D11 | 91 | 0D | 11 | ICM Assistant detect circuit-Circuit Short To Ground | 燃油主泵辅助采样线路与地短路故障
28 | B110D13 | 91 | 0D | 13 | ICM Assistant detect circuit-Circuit Open | 燃油主泵辅助采样线路开路故障
29 | U298000 | E9 | 80 | 00 | Ethernet PhyInitfail | 以太网初始化Phy失败
30 | U200384 | E0 | 03 | 84 | Insufficient SQI of the port of VCC/FLZCU to ICC | 车控计算中心/左前区域控制器与信息计算中心连接的端口SQI不充足
31 | U220308 | E2 | 03 | 08 | Ethernet unexpected Link Loss of VCC/FLZCU&ICC | 车控计算中心/左前区域控制器与信息计算中心非预期连接丢失
32 | U119787 | D1 | 97 | 87 | Lost Communication With ADCC | 与智驾计算中心失去通讯
33 | U015987 | C1 | 59 | 87 | Lost Communication With PDC | 与泊车雷达辅助失去通讯
34 | U116187 | D1 | 61 | 87 | Lost Communication With RLCR | 与后左角雷达失去通讯
35 | U116987 | D1 | 69 | 87 | Lost Communication With RRCR | 与后右角雷达失去通讯
36 | U120087 | D2 | 00 | 87 | Lost Communication With FLCR | 与前左角雷达失去通讯
37 | U120187 | D2 | 01 | 87 | Lost Communication With FRCR | 与前右角雷达失去通讯
38 | U018687 | C1 | 86 | 87 | Lost Communication With EAMP | 与外置功放失去通讯
39 | U015887 | C1 | 58 | 87 | Lost Communication With HUD | 与抬头显示模块失去通讯
40 | U015187 | C1 | 51 | 87 | Lost Communication With ACU | 与气囊控制器失去通讯
41 | U116287 | D1 | 62 | 87 | Lost Communication With FCM | 与前摄像头失去通讯
42 | U013287 | C1 | 32 | 87 | Lost Communication With ASU | 与自动悬架控制模块失去通讯
43 | U011187 | C1 | 11 | 87 | Lost Communication With BMS | 与电池管理系统失去通讯
44 | U121487 | D2 | 14 | 87 | Lost Communication With BNCM | 与数字钥匙主控模块失去通讯
45 | U116887 | D1 | 68 | 87 | Lost Communication With CDU | 与充电及电压转换单元模块失去通讯
46 | U119487 | D1 | 94 | 87 | Lost Communication With CWC | 与手机无线充电模块失去通讯
47 | U010387 | C1 | 03 | 87 | Lost Communication With CSA | 与组合开关总成失去通讯
48 | U012887 | C1 | 28 | 87 | Lost Communication With EPB | 与右电子驻车控制器总成失去通讯
49 | U013187 | C1 | 31 | 87 | Lost Communication With EPS | 与电动助力转向控制器失去通讯
50 | U121587 | D2 | 15 | 87 | Lost Communication With EVCC | 与PLC通讯转换模块失去通讯
51 | U014187 | C1 | 41 | 87 | Lost Communication With FLZCU | 与左区域控制器失去通讯
52 | U118987 | D1 | 89 | 87 | Lost Communication With MFS | 与多功能方向盘开关失去通讯
53 | U012987 | C1 | 29 | 87 | Lost Communication With ONEBOX | 与集成制动控制器总成失去通讯
54 | U121387 | D2 | 13 | 87 | Lost Communication With RLBMS | 与后低压电池管理系统失去通讯
55 | U011087 | C1 | 10 | 87 | Lost Communication With RMCU | 与后驱动电机模块失去通讯
56 | U019887 | C1 | 98 | 87 | Lost Communication With TBOX | 与无线通讯模块失去通讯
57 | U010087 | C1 | 00 | 87 | Lost Communication With EMS | 与发动机管理系统失去通讯
58 | U116687 | D1 | 66 | 87 | Lost Communication With ISG | 与集成启动发电机失去通讯
59 | U014287 | C1 | 42 | 87 | Lost Communication With FRZCU | 与右区域控制器失去通讯
60 | U029287 | C2 | 92 | 87 | Lost Communication With FMCU | 与前驱动电机模块失去通讯
61 | U121087 | D2 | 10 | 87 | Lost Communication With PPMID | 与左前安全带总成失去通讯
62 | U120887 | D2 | 08 | 87 | Lost Communication With LISD | 与左交互式信号显示灯失去通讯
63 | U120987 | D2 | 09 | 87 | Lost Communication With RISD | 与右交互式信号显示灯失去通讯
64 | U020087 | C2 | 00 | 87 | Lost Communication With FLDCM | 与左前门控模块失去通讯
65 | U020187 | C2 | 01 | 87 | Lost Communication With FRDCM | 与右前门控模块失去通讯
66 | U020287 | C2 | 02 | 87 | Lost Communication With RLDCM | 与左后门控模块失去通讯
67 | U020387 | C2 | 03 | 87 | Lost Communication With RRDCM | 与右后门控模块失去通讯
68 | U021087 | C2 | 10 | 87 | Lost Communication With SCUM | 与二排座椅模块失去通讯
69 | U010487 | C1 | 04 | 87 | Lost Communication With PDCS | 与动力系统域控制系统失去通讯
70 | U102788 | D0 | 27 | 88 | Infotainment Computing Control Module Communication Bus Off | 信息计算总线关闭
71 | U103288 | D0 | 32 | 88 | Infotainment Computing Private CAN Control Module Communication Bus Off | 信息计算中心私CAN总线关闭
72 | U130055 | D3 | 00 | 55 | ECU Configuration Is Not Configured | ECU软件配置未配置
73 | U130056 | D3 | 00 | 56 | ECU Configuration Is Invalid / Incompatible Configuration | ECU软件配置无效/不兼容
74 | U130155 | D3 | 01 | 55 | Vehicle Material Number Is Not Configured | 整车物料号未写入
75 | C200E11 | 60 | 0E | 11 | Front Center Around View Camera Circuit short to GND | 前环视摄像头短地故障
76 | C200E12 | 60 | 0E | 12 | Front Center Around View Camera Circuit short to BATT | 前环视摄像头短电源故障
77 | C200E57 | 60 | 0E | 57 | Front Center Around View Camera calibration abnormal | 前环视摄像头标定异常
78 | C200E97 | 60 | 0E | 97 | Front Center Around View Camera blindness | 前环视摄像头遮挡
79 | C200F11 | 60 | 0F | 11 | Rear Center Around View Camera Circuit short to GND | 后环视摄像头短地故障
80 | C200F12 | 60 | 0F | 12 | Rear Center Around View Camera Circuit short to BATT | 后环视摄像头短电源故障
81 | C200F57 | 60 | 0F | 57 | Rear Center Around View Camera calibration abnormal | 后环视摄像头标定异常
82 | C200F97 | 60 | 0F | 97 | Rear Center Around View Camera blindness | 后环视摄像头遮挡
83 | C201011 | 60 | 10 | 11 | Left Side Around View Camera Circuit short to GND | 左环视摄像头短地故障
84 | C201012 | 60 | 10 | 12 | Left Side Around View Camera Circuit short to BATT | 左环视摄像头短电源故障
85 | C201057 | 60 | 10 | 57 | Left Side Around View Camera calibration abnormal | 左环视摄像头标定异常
86 | C201097 | 60 | 10 | 97 | Left Side Around View Camera blindness | 左环视摄像头遮挡
87 | C201111 | 60 | 11 | 11 | Right Side Around View Camera Circuit short to GND | 右环视摄像头短地故障
88 | C201112 | 60 | 11 | 12 | Right Side Around View Camera Circuit short to BATT | 右环视摄像头短电源故障
89 | C201157 | 60 | 11 | 57 | Right Side Around View Camera calibration abnormal | 右环视摄像头标定异常
90 | C201197 | 60 | 11 | 97 | Right Side Around View Camera blindness | 右环视摄像头遮挡
91 | C201900 | 60 | 19 | 00 | Front Center Around View Camera PMIC error | 前环视摄像头电源管理芯片故障
92 | C201A00 | 60 | 1A | 00 | Front Center Around View Camera sensor error | 前环视摄像头sensor异常
93 | C201B00 | 60 | 1B | 00 | Front Center Around View Camera serializer error | 前环视摄像头串行器故障
94 | C201C00 | 60 | 1C | 00 | Rear Center Around View Camera PMIC error | 后环视摄像头电源管理芯片故障
95 | C201D00 | 60 | 1D | 00 | Rear Center Around View Camera sensor error | 后环视摄像头sensor异常
96 | C201E00 | 60 | 1E | 00 | Rear Center Around View Camera serializer error | 后环视摄像头串行器故障
97 | C201F00 | 60 | 1F | 00 | Left Side Around View Camera PMIC error | 左环视摄像头电源管理芯片故障
98 | C202000 | 60 | 20 | 00 | Left Side Around View Camera sensor error | 左环视摄像头sensor异常
99 | C202100 | 60 | 21 | 00 | Left Side Around View Camera serializer error | 左环视摄像头串行器故障
100 | C202200 | 60 | 22 | 00 | Right Side Around View Camera PMIC error | 右环视摄像头电源管理芯片故障
101 | C202300 | 60 | 23 | 00 | Right Side Around View Camera sensor error | 右环视摄像头sensor异常
102 | C202400 | 60 | 24 | 00 | Right Side Around View Camera serializer error | 右环视摄像头串行器故障
103 | C203A00 | 60 | 3A | 00 | Left Side Around View Camera image unavailable | 左环视摄像头图像不可用故障
104 | C203B00 | 60 | 3B | 00 | Right Side Around View Camera image unavailable | 右环视摄像头图像不可用故障
105 | C203C00 | 60 | 3C | 00 | Front Center Around View Camera image unavailable | 前环视摄像头图像不可用故障
106 | C203D00 | 60 | 3D | 00 | Rear Center Around View Camera image unavailable | 后环视摄像头图像不可用故障
107 | C204C16 | 60 | 4C | 16 | Left Side Around View Camera Circuit Voltage too low | 左环视摄像头供电电压过低
108 | C204C17 | 60 | 4C | 17 | Left Side Around View Camera Circuit Voltage too high | 左环视摄像头供电电压过高
109 | C204D16 | 60 | 4D | 16 | Right Side Around View Camera Circuit Voltage too low | 右环视摄像头供电电压过低
110 | C204D17 | 60 | 4D | 17 | Right Side Around View Camera Circuit Voltage too high | 右环视摄像头供电电压过高
111 | C204E16 | 60 | 4E | 16 | Front Center Around View Circuit Voltage too low | 前环视摄像头供电电压过低
112 | C204E17 | 60 | 4E | 17 | Front Center Around View Circuit Voltage too high | 前环视摄像头供电电压过高
113 | C204F16 | 60 | 4F | 16 | Rear Center Around View Circuit Voltage too low | 后环视摄像头供电电压过低
114 | C204F17 | 60 | 4F | 17 | Rear Center Around View Circuit Voltage too high | 后环视摄像头供电电压过高
115 | B183000 | 98 | 30 | 00 | VIN is not written | VIN码未写入
116 | B183100 | 98 | 31 | 00 | Security Code (PIN) is not written | PIN码未写入
117 | B183200 | 98 | 32 | 00 | Secret Key(SK) is not learned | SK未学习
#EndOfData

## DTC-List (hidden)
| DTC Number (hex) | DTC Number | Failure Type Byte and meaning | DTC Name | Priority | Lamp Flag | DTC Failure Type Definition(if necessary) | Repair Action | Monitor Enable Criteria | Monitor Type | Monitor Rate | Test Failed criteria/ Confirmation Failure criteria | Mature Time | Test Pass Criteria | Service Relevant | De mature Time | ECU Failure Action/Limp home Action | DTC Aging | local snapshot Record
1 | 0xE40017 | U240017 | 0x17 | GW电源电压过高故障 GW power supply voltage is too low fault | 4 | unused |  | - | 1. ECU上电，电源模式切换到ON 2. 网关供电电压（7V，18V） 3. 上电2000ms后或诊断重启500ms后 4. 诊断功能未关闭（85服务开启诊断） | continuous | 100ms | 电压高于16V持续时间大于500ms | - | 电压恢复低于15V以下，持续500ms |  | - | 存储并记录DTC | 40 | -
2 | 0xE40016 | U240016 | 0x16 | GW电源电压过低故障 GW power supply voltage too high fault | 4 | unused |  | - | 1. ECU上电，电源模式切换到ON 2. 网关供电电压（7V，18V） 3. 上电2000ms后或诊断重启500ms后 4. 诊断功能未关闭（85服务开启诊断） | continuous | 100ms | 电压低于9V持续时间大于500ms | - | 电压恢复至10V以上，持续500ms |  | - | 存储并记录DTC | 40 | -
3 | 0xE42688 | U242688 | 0x88 | GW检BodyBUS busoff故障 B CAN Bus Off fault | 4 | unused |  | - | 1. ECU上电，电源模式切换到ON 2. 网关供电电压（9V，16V） 3. 上电2000ms后或诊断重启500ms后 4. 诊断功能未关闭（85服务开启诊断 | continuous | 100ms | BodyBUS连续产生3次busoff | - | BodyBUS成功传输一帧CAN报文 |  | - | 存储并记录DTC | 40 | -
4 | 0xE44588 | U244588 | 0x88 | GW检EVDOMBUS busoff故障 P CAN Bus Off fault | 4 | unused |  | - | 1. ECU上电，电源模式切换到ON 2. 网关供电电压（9V，16V） 3. 上电2000ms后或诊断重启500ms后 4. 诊断功能未关闭（85服务开启诊断 | continuous | 100ms | EVDOMBUS连续产生3次busoff | - | EVDOMBUS成功传输一帧CAN报文 |  | - | 存储并记录DTC | 40 | -
5 | 0xE44688 | U244688 | 0x88 | GW检CDOMBUS busoff故障 C CAN Bus Off fault | 4 | unused |  | - | 1. ECU上电，电源模式切换到ON 2. 网关供电电压（9V，16V） 3. 上电2000ms后或诊断重启500ms后 4. 诊断功能未关闭（85服务开启诊断 | continuous | 100ms | CDOMBUS连续产生3次busoff | - | CDOMBUS成功传输一帧CAN报文 |  | - | 存储并记录DTC | 40 | -
6 | 0xE44788 | U244788 | 0x88 | GW检ADASDOMBUS busoff故障 A CAN Bus Off fault | 4 | unused |  | - | 1. ECU上电，电源模式切换到ON 2. 网关供电电压（9V，16V） 3. 上电2000ms后或诊断重启500ms后 4. 诊断功能未关闭（85服务开启诊断 | continuous | 10ms | ADASDOMBUS连续产生3次busoff | - | ADASDOMBUS成功传输一帧CAN报文 |  | - | 存储并记录DTC | 40 | -
7 | 0xE44888 | U244888 | 0x88 | GW检IDOMBUS busoff故障 I CAN Bus Off fault | 4 | unused |  | - | 1. ECU上电，电源模式切换到ON 2. 网关供电电压（9V，16V） 3. 上电2000ms后或诊断重启500ms后 4. 诊断功能未关闭（85服务开启诊断 | continuous | 100ms | IDOMBUS连续产生3次busoff | - | IDOMBUS成功传输一帧CAN报文 |  | - | 存储并记录DTC | 40 | -
8 | 0xE44988 | U244988 | 0x88 | GW检TDOMBUS busoff故障 T CAN Bus Off fault | 4 | unused |  | - | 1. ECU上电，电源模式切换到ON 2. 网关供电电压（9V，16V） 3. 上电2000ms后或诊断重启500ms后 4. 诊断功能未关闭（85服务开启诊断 | continuous | 100ms | TDOMBUS连续产生3次busoff | - | TDOMBUS成功传输一帧CAN报文 |  | - | 存储并记录DTC | 40 | -
9 | 0xE40787 | U240787 | 0x87 | GW与T-BOX节点通讯丢失故障 Lost Communication With P T-BOX | 4 | unused |  | - | 1. ECU上电，电源模式切换到ON 2. 网关供电电压（9V，16V） 3. 上电2000ms后或诊断重启500ms后 4. 诊断功能未关闭（85服务开启诊断） 5. 网关未进入busoff状态 | continuous | 100ms | 报文超时（报文ID:0x62F,超时时间为5s） | - | 收到所监控的报文 |  | - | 存储并记录DTC | 40 | -
10 | 0xE43987 | U243987 | 0x87 | GW与ADAS节点通讯丢失故障 Lost Communication With P ADAS | 4 | unused |  | - | 1. ECU上电，电源模式切换到ON 2. 网关供电电压（9V，16V） 3. 上电2000ms后或诊断重启500ms后 4. 诊断功能未关闭（85服务开启诊断） 5. 网关未进入busoff状态 | continuous | 10ms | 报文超时（报文ID:0x14C,超时时间为发送周期10倍） | - | 收到所监控的报文 |  | - | 存储并记录DTC | 40 | -
11 | 0xE44A87 | U244A87 | 0x87 | GW与PDCU节点通讯丢失故障 Lost Communication With P PDCU | 4 | unused |  | - | 1. ECU上电，电源模式切换到ON 2. 网关供电电压（9V，16V） 3. 上电2000ms后或诊断重启500ms后 4. 诊断功能未关闭（85服务开启诊断） 5. 网关未进入busoff状态 | continuous | 10ms | 报文超时（报文ID:0x100,超时时间为发送周期10倍） | - | 收到所监控的报文 |  | - | 存储并记录DTC | 40 | 0C00整车状态 0C01车速信号 0C02蓄电池电压 0C03电源模式
12 | 0xE40187 | U240187 | 0x87 | GW与ESP节点通讯丢失故障 Lost Communication With P ESP | 4 | unused |  | - | 1. ECU上电，电源模式切换到ON 2. 网关供电电压（9V，16V） 3. 上电2000ms后或诊断重启500ms后 4. 诊断功能未关闭（85服务开启诊断） 5. 网关未进入busoff状态 | continuous | 10ms | 报文超时（报文ID:0x120,超时时间为发送周期10倍 | - | 收到所监控的报文 |  | - | 存储并记录DTC | 40 | 0C00整车状态 0C01车速信号 0C02蓄电池电压 0C03电源模式
13 | 0xE41587 | U241587 | 0x87 | GW与EPS节点通讯丢失故障 Lost Communication With P EPS | 3 | unused |  | - | 1. ECU上电，电源模式切换到ON 2. 网关供电电压（9V，16V） 3. 上电2000ms后或诊断重启500ms后 4. 诊断功能未关闭（85服务开启诊断） 5. 网关未进入busoff状态 | continuous | 10ms | 报文超时（报文ID:0x1C2,超时时间为发送周期10倍） | - | 收到所监控的报文 |  | - | 存储并记录DTC | 40 | 0C00整车状态 0C01车速信号 0C02蓄电池电压 0C03电源模式
14 | 0xE42B87 | U242B87 | 0x87 | GW与iBooster节点通讯丢失故障 Lost Communication With P iBooster | 3 | unused |  | - | 1. ECU上电，电源模式切换到ON 2. 网关供电电压（9V，16V） 3. 上电2000ms后或诊断重启500ms后 4. 诊断功能未关闭（85服务开启诊断） 5. 网关未进入busoff状态 | continuous | 10ms | 报文超时（报文ID:0x271,超时时间为发送周期10倍） | - | 收到所监控的报文 |  | - | 存储并记录DTC | 40 | 0C00整车状态 0C01车速信号 0C02蓄电池电压 0C03电源模式
15 | 0xE42E87 | U242E87 | 0x87 | GW与ICC节点通讯丢失故障 Lost Communication With P ICC | 4 | unused |  | - | 1. ECU上电，电源模式切换到ON 2. 网关供电电压（9V，16V） 3. 上电2000ms后或诊断重启500ms后 4. 诊断功能未关闭（85服务开启诊断） 5. 网关未进入busoff状态 | continuous | 10ms | 报文超时（报文ID:0x320,超时时间为发送周期10倍） | - | 收到所监控的报文 |  | - | 存储并记录DTC | 40 | -
16 | 0xE41387 | U241387 | 0x87 | GW与BCM节点通讯丢失故障 Lost Communication With P BCM | 4 | unused |  | - | 1. ECU上电，电源模式切换到ON 2. 网关供电电压（9V，16V） 3. 上电2000ms后或诊断重启500ms后 4. 诊断功能未关闭（85服务开启诊断） 5. 网关未进入busoff状态 | continuous | 10ms | 报文超时（报文ID:0x335,超时时间为发送周期10倍） | - | 收到所监控的报文 |  | - | 存储并记录DTC | 40 | -
17 | 0xE43487 | U243487 | 0x87 | GW与DSMC节点通讯丢失故障 Lost Communication With P DSMC | 4 | unused |  | - | 1. ECU上电，电源模式切换到ON 2. 网关供电电压（9V，16V） 3. 上电2000ms后或诊断重启500ms后 4. 诊断功能未关闭（85服务开启诊断） 5. 网关未进入busoff状态 | continuous | 100ms | 报文超时（报文ID:0x518,超时时间为发送周期10倍） | - | 收到所监控的报文 |  | - | 存储并记录DTC | 40 | -
18 | 0xE43787 | U243787 | 0x87 | GW与PLGM节点通讯丢失故障 Lost Communication With P PLGM | 4 | unused |  | - | 1. ECU上电，电源模式切换到ON 2. 网关供电电压（9V，16V） 3. 上电2000ms后或诊断重启500ms后 4. 诊断功能未关闭（85服务开启诊断） 5. 网关未进入busoff状态 | continuous | 100ms | 报文超时（报文ID:0x471,超时时间为发送周期10倍） | - | 收到所监控的报文 |  | - | 存储并记录DTC | 40 | -
19 | 0xE43687 | U243687 | 0x87 | GW与PKC节点通讯丢失故障 Lost Communication With P PKC | 4 | unused |  | - | 1. ECU上电，电源模式切换到ON 2. 网关供电电压（9V，16V） 3. 上电2000ms后或诊断重启500ms后 4. 诊断功能未关闭（85服务开启诊断） 5. 网关未进入busoff状态 | continuous | 10ms | 报文超时（报文ID:0x1B6,超时时间为发送周期10倍） | - | 收到所监控的报文 |  | - | 存储并记录DTC | 40 | -
20 | 0xE43887 | U243887 | 0x87 | GW与PSM节点通讯丢失故障 Lost Communication With P PSM | 4 | unused |  | - | 1. ECU上电，电源模式切换到ON 2. 网关供电电压（9V，16V） 3. 上电2000ms后或诊断重启500ms后 4. 诊断功能未关闭（85服务开启诊断） 5. 网关未进入busoff状态 | continuous | 100ms | 报文超时（报文ID:0x512,超时时间为发送周期10倍） | - | 收到所监控的报文 |  | - | 存储并记录DTC | 40 | -
21 | 0xE43387 | U243387 | 0x87 | GW与CIM节点通讯丢失故障 Lost Communication With P CIM | 4 | unused |  | - | 1. ECU上电，电源模式切换到ON 2. 网关供电电压（9V，16V） 3. 上电2000ms后或诊断重启500ms后 4. 诊断功能未关闭（85服务开启诊断） 5. 网关未进入busoff状态 | continuous | 10ms | 报文超时（报文ID:0x189,超时时间为发送周期10倍） | - | 收到所监控的报文 |  | - | 存储并记录DTC | 40 | -
22 | 0xE44B87 | U244B87 | 0x87 | GW与OHC节点通讯丢失故障 Lost Communication With P OHC | 4 | unused |  | - | 1. ECU上电，电源模式切换到ON 2. 网关供电电压（9V，16V） 3. 上电2000ms后或诊断重启500ms后 4. 诊断功能未关闭（85服务开启诊断） 5. 网关未进入busoff状态 | continuous | 100ms | 报文超时（报文ID:0x337,超时时间为发送周期10倍） | - | 收到所监控的报文 |  | - | 存储并记录DTC | 40 | -
23 | 0xE43587 | U243587 | 0x87 | GW与PASC节点通讯丢失故障 Lost Communication With P PASC | 4 | unused |  | - | 1. ECU上电，电源模式切换到ON 2. 网关供电电压（9V，16V） 3. 上电2000ms后或诊断重启500ms后 4. 诊断功能未关闭（85服务开启诊断） 5. 网关未进入busoff状态 | continuous | 100ms | 报文超时（报文ID:0x522,超时时间为发送周期10倍） | - | 收到所监控的报文 |  | - | 存储并记录DTC | 40 | -
24 | 0xE43287 | U243287 | 0x87 | GW与ADB节点通讯丢失故障 Lost Communication With P ADB | 4 | unused |  | - | 1. ECU上电，电源模式切换到ON 2. 网关供电电压（9V，16V） 3. 上电2000ms后或诊断重启500ms后 4. 诊断功能未关闭（85服务开启诊断） 5. 网关未进入busoff状态 | continuous | 100ms | 报文超时（报文ID:0x353,超时时间为发送周期10倍） | - | 收到所监控的报文 |  | - | 存储并记录DTC | 40 | -
25 | 0xE43B87 | U243B87 | 0x87 | GW与PEPS节点通讯丢失故障 Lost Communication With P ADB | 4 | unused |  | - | 1. ECU上电，电源模式切换到ON 2. 网关供电电压（9V，16V） 3. 上电2000ms后或诊断重启500ms后 4. 诊断功能未关闭（85服务开启诊断） 5. 网关未进入busoff状态 | continuous | 100ms | 报文超时（报文ID:0x380,超时时间为发送周期10倍） | - | 收到所监控的报文 |  | - | 存储并记录DTC | 40 | -
26 | 0xC3587 | U035F87 | 0x87 | GW与TPMS节点通讯丢失故障 Lost Communication With P ADB | 4 | unused |  | - | 1. ECU上电，电源模式切换到ON 2. 网关供电电压（9V，16V） 3. 上电2000ms后或诊断重启500ms后 4. 诊断功能未关闭（85服务开启诊断） 5. 网关未进入busoff状态 | continuous | 100ms | 报文超时（报文ID:0x589,5000ms） | - | 收到所监控的报文 |  | - | 存储并记录DTC | 40 | -
27 | 0xE42587 | U242587 | 0x87 | GW检BodyBUS LimpHome故障 | 4 | unused |  |  | 1. ECU上电，电源模式切换到ON 2. 网关供电电压（9V，16V） 3. 上电2000ms后或诊断重启500ms后 4. 诊断功能未关闭（85服务开启诊断） 5. 网关未进入busoff状态 | continuous | 100ms | 网络管理中limphome状态标志位有效持续2000ms | - | 收到所监控的报文 |  | - | 存储并记录DTC | 40 | -
28 | 0x156D4B | P156D4B | 0x4B | GW检MCU温度异常预警故障 | 4 | unused |  |  | 1. ECU上电，电源模式切换到ON 2. 网关供电电压（7V，18V） 3. 上电2000ms后或诊断重启500ms后 4. 诊断功能未关闭（85服务开启诊断） | continuous | 100ms | MCU温度不在阈值（-35，120）摄氏度范围内，持续时间大于10s | - | MCU温度回复到阈值（-35，120）摄氏度范围内，持续时间大于10s |  | - | 存储并记录DTC | 40 | -
29 | 0x156096 | P156096 | 0x96 | GW检BodyBUS CAN收发器失效故障 | 4 | unused |  |  | 1. ECU上电，电源模式切换到ON 2. 网关供电电压（7V，18V） 3. 上电2000ms后或诊断重启500ms后 4. 诊断功能未关闭（85服务开启诊断） | continuous | 500ms | 连续3个操作周期Trcv收发报文从未成功过 | - | 收发器正常收发一帧报文 |  | - | 存储并记录DTC | 40
30 | 0x156196 | P156196 | 0x96 | GW检EVDOMBUS CAN收发器失效故障 | 3 | unused |  |  | 1. ECU上电，电源模式切换到ON 2. 网关供电电压（7V，18V） 3. 上电2000ms后或诊断重启500ms后 4. 诊断功能未关闭（85服务开启诊断） | continuous | 500ms | 连续3个操作周期Trcv收发报文从未成功过 | - | 收发器正常收发一帧报文 |  | - | 存储并记录DTC | 40
31 | 0x156296 | P156296 | 0x96 | GW检CDOMBUS CAN收发器失效故障 | 3 | unused |  |  | 1. ECU上电，电源模式切换到ON 2. 网关供电电压（7V，18V） 3. 上电2000ms后或诊断重启500ms后 4. 诊断功能未关闭（85服务开启诊断） | continuous | 500ms | 连续3个操作周期Trcv收发报文从未成功过 | - | 收发器正常收发一帧报文 |  | - | 存储并记录DTC | 40
32 | 0x156396 | P156396 | 0x96 | GW检ADASDOMBUS CAN收发器失效故障 | 4 | unused |  |  | 1. ECU上电，电源模式切换到ON 2. 网关供电电压（7V，18V） 3. 上电2000ms后或诊断重启500ms后 4. 诊断功能未关闭（85服务开启诊断） | continuous | 500ms | 连续3个操作周期Trcv收发报文从未成功过 | - | 收发器正常收发一帧报文 |  | - | 存储并记录DTC | 40
33 | 0x156496 | P156496 | 0x96 | GW检IDOMBUS CAN收发器失效故障 | 4 | unused |  |  | 1. ECU上电，电源模式切换到ON 2. 网关供电电压（7V，18V） 3. 上电2000ms后或诊断重启500ms后 4. 诊断功能未关闭（85服务开启诊断） | continuous | 500ms | 连续3个操作周期Trcv收发报文从未成功过 | - | 收发器正常收发一帧报文 |  | - | 存储并记录DTC | 40
34 | 0x156596 | P156596 | 0x96 | GW检TDOMBUS CAN收发器失效故障 | 4 | unused |  |  | 1. ECU上电，电源模式切换到ON 2. 网关供电电压（7V，18V） 3. 上电2000ms后或诊断重启500ms后 4. 诊断功能未关闭（85服务开启诊断） | continuous | 500ms | 连续3个操作周期Trcv收发报文从未成功过 | - | 收发器正常收发一帧报文 |  | - | 存储并记录DTC | 40
35 | 0x156A96 | P156A96 | 0x96 | GW检DiagBUS CAN收发器失效故障 | 4 | unused |  |  | 1. ECU上电，电源模式切换到ON 2. 网关供电电压（7V，18V） 3. 上电2000ms后或诊断重启500ms后 4. 诊断功能未关闭（85服务开启诊断） | continuous | 500ms | 连续3个操作周期Trcv收发报文从未成功过 | - | 收发器正常收发一帧报文 |  | - | 存储并记录DTC | 40
36 | 0x156746 | P156746 | 0x46 | GW检EEPROM故障 | 4 | unused |  |  | 1. ECU上电，电源模式切换到ON 2. 网关供电电压（7V，18V） 3. 上电2000ms后或诊断重启500ms后 4. 诊断功能未关闭（85服务开启诊断） | continuous | 500ms | EEPROM数据读写异常，且不能恢复 | - | EEPROM数据读写正常 |  | - | 存储并记录DTC | 40
37 | 0x156B09 | P156B09 | 0x09 | GW检ETH交换芯片失效故障 | 4 | unused |  |  | 1. ECU上电，电源模式切换到ON 2. 网关供电电压（7V，18V） 3. 上电2000ms后或诊断重启500ms后 4. 诊断功能未关闭（85服务开启诊断） | continuous | 100ms | 连续三个操作周期，ETH所有收发转发全部失败 | - | 收发器正常收发一帧报文 |  | - | 存储并记录DTC | 40 | 未实装
38 | 0x156C62 | P156C62 | 0x62 | GW检启动安全校验失败状态 | 4 | unused |  |  | 1. ECU上电，电源模式切换到ON 2. 网关供电电压（7V，18V） 3. 上电2000ms后或诊断重启500ms后 4. 诊断功能未关闭（85服务开启诊断） | Initial | initial | 启动A区或B区失败 | - | 再次启动同一分区成功 |  | - | 存储并记录DTC | - | 未实装
39 | 156B29 | P156B29 | 0x29 | GW检ETH网口连接故障 | 4 | unused |  |  | 1. ECU上电，电源模式切换到ON 2. 网关供电电压（9V，16V） 3. 上电2000ms后或诊断重启500ms后 4. 诊断功能未关闭（85服务开启诊断） | continuous | 100ms | 连续检测到3次link口失败 | - | 检测到link无异常 |  | - | 存储并记录DTC | 40 | 未实装
40 | 156E29 | P156E29 | 0x29 | GW检TCP连接故障 | 4 | unused |  |  | 1. ECU上电，电源模式切换到ON 2. 网关供电电压（9V，16V） 3. 上电2000ms后或诊断重启500ms后 4. 诊断功能未关闭（85服务开启诊断） 5. 无ETH网口连接故障 | continuous | 100ms | 发起请求连接，连续失败3次 | - | 请求连接成功1次 |  | - | 存储并记录DTC | 40 | 未实装
41 | E44482 | U244482 | 0x82 | 报文周期异常故障 | 4 | unused |  |  | 1. ECU上电，电源模式切换到ON 2. 网关供电电压（9V，16V） 3. 上电2000ms后或诊断重启500ms后 4. 诊断功能未关闭（85服务开启诊断） | continuous | 100ms | 周期报文连续10次周期异常（小于原周期 40%） | - | 报文周期正常连续10正常（周期偏差 < 10%） |  | - | 存储并记录DTC | 40 | 未实装

## ECU DID (hidden)
DID Number (hex) | DID Name | RWState | Parameter | BytePos (from 0) | BitPos | BitLength | DataType | MethodType | Unit | DID Name(Chinese) | Parameter(Chinese) | Application | Boot Loader | Secturity Level | Comment
0x0C00 | Vehicle Status | R | Vehicle Status | 3 | 0 | 16 | MSB/LSB UNSIGNED | type=texttable | - | 整车状态 | 整车状态 | R | N/A | R/L0
0x0C01 | Vehicle Speed | R | Vehicle Speed | 3 | 0 | 16 | MSB/LSB UNSIGNED | type=ax+b a=0.1 b=0 | km/h | 车速信号 | 车速信号 | R | N/A | R/L0
0x0C02 | Battery Voltage | R | Battery Voltage | 3 | 0 | 14 | MSB/LSB BITPATTERN | type=ax+b a=0.001 b=0 | V | 蓄电池电压 | 蓄电池电压 | R | N/A | R/L0
0x0C03 | Power Mode | R | Power Mode | 3 | 0 | 3 | MSB/LSB BITPATTERN | type=texttable 0x0: Off 0x1: ACC (Reserved) 0x2: IGN On 0x3: Crank Pending(动力防盗认证过程中) 0x4: Run 0x5: Crank Off (Reserved) 0x6~0x7: Reserved |  | 电源模式 | 电源模式 | R | N/A | R/L0
0x0C04 | Access authentication mode status | R/W | Access authentication mode status | 3 | 0 | 8 | MSB/LSB UNSIGNED | type=texttable 0x00=工厂模式 0x01=用户模式 | - | 接入认证模式状态 | 接入认证模式状态 | R/W | N/A | R/L0 W/L1
0x0C05 | GW System Status | R | GW System Status | 3 | 0 | 8 | MSB/LSB UNSIGNED | type=texttable 0x00：normal … | - | 网关系统工作状态 | 网关系统工作状态 | R | N/A | R/L0 | 固定为 0
0x0C06 | CAN Transceiver supply voltage | R | CAN Transceiver supply voltage | 3 | 0 | 16 | MSB/LSB UNSIGNED | type=ax+b a=0.00122 b=0 | V | CAN收发器供电电压 | VCC_5V0电压 | R | N/A | R/L0
|  |  |  | 5 | 0 | 16 | MSB/LSB UNSIGNED | type=ax+b a=0.00122 b=0 | V |  | VCU_3V3电压
|  |  |  | 7 | 0 | 16 | MSB/LSB UNSIGNED | type=ax+b a=0.00122 b=0 | V |  | VBAT_IN电压
0x0C07 | GW supply voltage | R | GW supply voltage | 3 | 0 | 16 | MSB/LSB UNSIGNED | type=ax+b a=0.00122 b=0 | V | GW电源电压 | GW供电状态 | R | N/A | R/L0
0x0C08 | Switch supply voltage | R | Switch supply voltage | 3 | 0 | 16 | MSB/LSB UNSIGNED | type=ax+b a=0.00122 b=0 | V | Switch供电电压 | VVR_5V0电压 | R | N/A | R/L0
|  |  |  | 5 | 0 | 16 | MSB/LSB UNSIGNED | type=ax+b a=0.00122 b=0 | V |  | VCU_3V3电压
|  |  |  | 7 | 0 | 16 | MSB/LSB UNSIGNED | type=ax+b a=0.00122 b=0 | V |  | VDD_3V3电压
|  |  |  | 8 | 0 | 16 | MSB/LSB UNSIGNED | type=ax+b a=0.00122 b=0 | V |  | VDD_0V9电压
0x0C09 | Eeprom supply voltage | R | Eeprom supply voltage | 3 | 0 | 16 | MSB/LSB UNSIGNED | type=ax+b a=0.00122 b=0 | V | EEPROM供电电压 | EEPROM供电电压 | R | N/A | R/L0
0x0C0A | Eeprom Communication status | R | Eeprom Communication status | 3 | 0 | 8 | MSB/LSB UNSIGNED | type=texttable 0x00: OK 0x01:Not OK | - | Eeprom 通信状态 | Eeprom 通信状态 | R | N/A | R/L0
0x0C0B | Boot failed partition | R | Boot failed partition | 3 | 0 | 8 | MSB/LSB UNSIGNED | type=texttable 0x00: 分区1 0x01: 分区2 | - | 启动失败的分区 | 启动失败的分区 | R | N/A | R/L0 | 数据演算未实装
0x0C0D | Switch Link line status | R | Switch Link line status | 3 | 0 | 8 | MSB/LSB UNSIGNED | type=texttable 0x00: down 0x01: active … | - | Switch链接线路状态 | Switch链接线路状态 | R | N/A | R/L0
#EndOfData |  |  |  | 3 |  |  | MSB/LSB UNSIGNED